## Sheet1
|  | op 4 bits | rd 3 bits | rs 3 bits | shamt | funct 3 bits |  | op | rd | rs | shamt | funct |  | alu op | alu src | reg write | mem read | mem write | mem to reg | branch | out | in | PushPop | pushPc | popPc | spop | flush |  | ins
|  | 15:12 | 11:09 | 8:06 | 5:04 | 3:00
nop | 0 | 0000 | xxx | xxx | xxx | 0000 | ALU OP=0 | t |  |  |  | 0 |  | 0 | 0 | 0 | 0 | 0 | 0 | 0 | [8 empty] | op | rd | rs | shamt | func
clrc | 1 | 0001 | xxx | xxx | xxx | 1001 | Carry flag=0 | t |  |  |  | 0 |  | 1 | 0 | 0 | 0 | 0 | 0 | 0
setc | 2 | 0001 | xxx | xxx | xxx | 1010 | Carry flag=1 | t |  |  |  | 0 |  | 1 | 0 | 0 | 0 | 0 | 0 | 0 | [7 empty] | 6
not rd | 3 | 0010 | xxx | xxx | xxx | 0001 | !operand2 | t | t |  |  | 1 |  | 1 | 0 | 1 | 0 | 0 | 0 | 0 | [7 empty] | 3 | 3bits | 3bits | 3bits | 4 bits | 3bits
inc rd | 4 | 0010 | xxx | xxx | xxx | 0111 | operand2 + 1 | t | t |  |  | 1 |  | 1 | 0 | 1 | 0 | 0 | 0 | 0 | [7 empty] | immediate | 16bits
dec rd | 5 | 0010 | xxx | xxx | xxx | 1000 | operand2 -1 | t | t |  |  | 1 |  | 1 | 0 | 1 | 0 | 0 | 0 | 0
out rd | 0 | 0011 | xxx | xxx | xxx | xxxx | ALU OP=0 | t | t |  |  | 2 |  | 0 | 0 | 0 | 0 | 0 | 0 | 0 | 1 | 0
in rd | 0 | 0100 | xxx | xxx | xxx | xxxx | ALU OP=0 | t | t |  |  | 2 |  | 0 | 0 | 1 | 0 | 0 | 0 | 0 | 0 | 1
|  |  | xxx | xxx | xxx
mov rs rd |  | 0010 | xxx | xxx | xxx | 0011 | operand1 | t | t | t |  | 3 |  | 1 | 0 | 1 | 0 | 0 | 0 | 0
add rs rd |  | 0010 | xxx | xxx | xxx | 0010 | operand1+operand2 | t | t | t |  | 3 |  | 1 | 0 | 1 | 0 | 0 | 0 | 0
sub rs rd |  | 0010 | xxx | xxx | xxx | 0100 | operand1-operand2 | t | t | t |  | 3 |  | 1 | 0 | 1 | 0 | 0 | 0 | 0
and rs rd |  | 0010 | xxx | xxx | xxx | 0101 | operand1&&operand2 | t | t | t |  | 3 |  | 1 | 0 | 1 | 0 | 0 | 0 | 0
or rs rd |  | 0010 | xxx | xxx | xxx | 0110 | operand1¦¦operand2 | t | t | t |  | 3 |  | 1 | 0 | 1 | 0 | 0 | 0 | 0
shl rd imd |  | 0101 | xxx | xxx | xxx | 1001 | operand2<<operand1 | t | t |  | t | 4 |  | 1 | 1 | 1 | 0 | 0 | 0 | 0
shr rd imd |  | 0101 | xxx | xxx | xxx | xxxx | operand2>>operand1 | t | t |  | t | 4 |  | 1 | 1 | 1 | 0 | 0 | 0 | 0
|  |  | xxx | xxx | xxx
push rs |  | 0110 | xxx | xxx | xxx | xxxx | ALU OP=0 | t |  | t |  | 5 | std sp, rs | 1 | 0 | 0 | 0 | 1 | 0 | 0 | 0 | 0 | 1 | 0 | 0 | 1 | 0
pop rd |  | 0111 | xxx | xxx | xxx | xxxx | ALU OP=0 | t | t |  |  | 1 | ldd | 1 | 0 | 1 | 1 | 0 | 1 | 0 | 0 | 0 | 0 | 0 | 0 | 1 | 0 | implementation to store sp
|  |  | xxx | xxx | xxx | [8 empty] | alu op | alu src | reg write | mem read | mem write | mem to reg | branch | out | in | PushPop | pushPc | popPc | spop | flush
|  |  | xxx | xxx | xxx
ldm rd imd |  | 0101 | xxx | xxx | xxx | 0011 | operand1 | t | t |  |  |  |  | 1 | 1 | 1 | 0 | 0 | 0 | 0 | 0 | 0 | 0 | 0 | 0 | 0 | 0
ldd rs rd |  | 1011 | xxx | xxx | xxx | 0011 | operand1 | t | t | t |  | 6 |  | 1 | 0 | 1 | 1 | 0 | 1 | 0 | 0 | 0 | 0 | 0 | 0 | 0 | 0
std rs rd |  | 1100 | xxx | xxx | xxx | 0011 | operand1 | t | t | t |  | 7 |  | 1 | 0 | 0 | 0 | 1 | 0 | 0 | 0 | 0 | 0 | 0 | 0 | 0 | 0
|  |  | xxx | xxx | xxx
jz rd |  | 1000 | xxx | xxx | xxx | xxxx | ALU OP=0 | t | t |  |  | 8 |  | x | x | 0 | x | 0 | x | 1 | 0 | 0 | 0 | 0 | 0 | 0 | 0 | 3 flags and a vdd for the jmp are inputs for mux then the output anded with branch
jn rd |  | 1000 | xxx | xxx | xxx | xxxx | ALU OP=0 | t | t |  |  | 8 |  | x | x | 0 | x | 0 | x | 1 | 0 | 0 | 0 | 0 | 0 | 0 | 0
jc rd |  | 1000 | xxx | xxx | xxx | xxxx | ALU OP=0 | t | t |  |  | 8 |  | x | x | 0 | x | 0 | x | 1 | 0 | 0 | 0 | 0 | 0 | 0 | 0
jmp rd |  | 1000 | xxx | xxx | xxx | xxxx | ALU OP=0 | t | t |  |  | 9 |  | x | x | 0 | x | 0 | x | 1 | 0 | 0 | 0 | 0 | 0 | 0 | 0
call rd |  | 1001 | xxx | xxx | xxx | xxxx |  | t | t |  |  |  | stack | x | 0 | 0 | 0 | 1 | 0 | 1 | 0 | 0 | 1 | 1 | 0 | 1 | 0
RET |  | 1010 | xxx | xxx | xxx | xxxx |  | t |  |  |  |  | jmp | x | 0 | 0 | 1 | 0 | 0 | 0 | 0 | 0 | 0 | 0 | 1 | 1 | 1
RTI |  | 1110 | xxx | xxx | xxx | xxxx |  | t | [5 empty] | x | 0 | 0 | 1 | 0 | 0 | 0 | 0 | 0 | 0 | 0 | 1 | 1 | 1
reset | [7 empty] | t
interrupt | [7 empty] | t |  |  |  |  | push in stack | pc | flag preserve

## Sheet2
| op 4 bits | rd 3 bits | rs 3 bits | function 4bits
| 15:12 | 11:9 | 8:6 | 3:0
nop | 0000 | xxx | xxx | 0000 | ALU OP=0
clrc | 0001 | xxx | xxx | 1001 | Carry flag=0
setc | 0001 | xxx | xxx | 1010 | Carry flag=1
not rd | 0010 | xxx | xxx | 0001 | !operand2
inc rd | 0010 | xxx | xxx | 0111 | operand2 + 1
dec rd | 0010 | xxx | xxx | 1000 | operand2 -1
out rd | 0011 | xxx | xxx | 0000 | ALU OP=0
in rd | 0100 | xxx | xxx | 0000 | ALU OP=0
|  | xxx | xxx
mov rs rd | 0010 | xxx | xxx | 0011 | operand1
add rs rd | 0010 | xxx | xxx | 0010 | operand1+operand2
sub rs rd | 0010 | xxx | xxx | 0100 | operand1-operand2
and rs rd | 0010 | xxx | xxx | 0101 | operand1&&operand2
or rs rd | 0010 | xxx | xxx | 0110 | operand1¦¦operand2
shl rd imd | 0101 | xxx | xxx | 1011 | operand2<<operand1
shr rd imd | 0101 | xxx | xxx | 1100 | operand2>>operand1
|  | xxx | xxx
push rs | 0110 | xxx | xxx | 0000 | ALU OP=0
pop rd | 0111 | xxx | xxx |  | ALU OP=0
|  | xxx | xxx
|  | xxx | xxx
ldm rd imd | 0101 | xxx | xxx | 0011 | operand1
ldd rs rd | 1011 | xxx | xxx | 0011 | operand1
std rs rd | 1100 | xxx | xxx | 0011 | operand1
|  | xxx | xxx
jz rd | 1000 | xxx | xxx |  | ALU OP=0
jn rd | 1000 | xxx | xxx |  | ALU OP=0
jc rd | 1000 | xxx | xxx |  | ALU OP=0
jmp rd | 1000 | xxx | xxx |  | ALU OP=0
call rd | 1001 | xxx | xxx
RET | 1010 | xxx | xxx
RTI | 1110 | xxx | xxx
reset
interrupt